## PREDRACUN
PREDRAČUN MATERIJALA I RADOVA
ELEKTRO FAZA
1 | NAPAJANJE ELEKTRIČNOM ENERGIJOM | JEDINICA MJERE | KOLIČINA | JEDINIČNA CIJENA (KM/Ј.М.) | UKUPNO (КМ)
1 | Nabavka i ugradnja samostojećeg nadgradnog GMRO. Ormar je izrađen od dekapiranog lima, sa vratima, bravom i ključevima, obojen standardnim lakom, IP 54. Ormar sadrži odvojene dijelove: - Priključni dio sa kompaktnim prekidačem 3P 100A, 25kA i sabirnicama N i PE. Ormar je zastakljen na dijelu iznad ručice kompaktnog prekidača radi omogućavanja nužnog isklopa objekta, kao i na mjestima brojila. - mjerni dio koji sadrži: - dvotarifno trofazno brojilo nazivne struje do 63A za direktan priključak, kom. 13; - odvodni dio sa glavnim osiguračima odvoda koji je opremljen za priključenje 8odvoda, i to: - tropolni automatski osigurač nazivne struje 25A, karakteristike okidanja C, kom. 12; - dio zajedničke potrošnje: - tropolni automatski osigurač nazivne struje 20A, karakteristike okidanja C, kom. 1; - jednopolni automatski osigurač nazivne struje 6A, karakteristike okidanja B, kom. 4; - Napojna jedinica za interfonski sistem 4+n, kom. 1; - Stubišni automat 10A, 230V, kom. 1; Svi osigurači treba da omoguće blombiranje. Uključenje/isključenje samo jednog pola osigurača mora biti onemogućeno. | kom | 1 | 5000 | 5000 | 2612 | 1896.8 | 2086.48 | 2712.424
2 | Isporuka i ugradnja kabla PP00 4x50mm2. Kabl se polaže od KPK do GMRO | m | 10 | 50 | 500
3 | Ispitivanje i puštanje u rad | paušal | 1 | 200 | 200 | 22.4 |  | 60.2455
| UKUPNO 1 |  |  |  | 5700 |  |  | 6932 |  | 115.0625 | 134.6232
2 | ELEKTRIČNE INSTALACIJE I RASVJETA | JEDINICA MJERE | KOLIČINA | JEDINIČNA CIJENA (KM/Ј.М.) | UKUPNO (КМ)
1 | Nabavka i ugradnja razvodnog ormara RO-K. Ormar izrađen od dekapiranog lima, sa vratima, bravom i ključevima, obojen standardnim lakom, IP 54.Ormar se isporučuje šemiran sa spojnom opremom, jednopolnom šemom, natpisnim pločicama i drugo. Ormar sadrži: - FID skopka 3P+N 40A 300mA; - Automatski osigurač 3P 16A C, kom. 1; - Automatski osigurač 1P 16A B, kom. 1; - Automatski osigurač 1P 10A B, kom. 1; - Motor zaštitna sklopka 3P 1.6-2.5A, kom. 1; - Grebenasta skopka za ugradnja na vrata ormara 0-1 10A, kom. 1; U cijenu uračunati sabirnice, redne stezaljke, šemiranje isitni spojni materijal | kom | 1 | 120 | 120 |  | 618 | 883.74
2 | Isporuka i montaža ugradne dvoredne PVC razvodne table (RT-1, RT-2, RT-3, RT-4, RT-5, RT-6) za montažu do 36 modula (modul 18mm) slična tipu Pragma Schneider sa 17 instalacionih automatskih osigurača krive okidanja B (od toga 6 jednopolnih osigurača 10 A, 10 jednopolnih osigurača 16 A i 1 tropolni osigurač 16A), FID skopkom 3P+N 25A, 300mA, zvoncetom. | kom | 6 | 265 | 1590 |  | 183 | 261.69
3 | Isporuka i montaža ugradne dvoredne PVC razvodne table (RT-7, RT-8, RT-9, RT-10) za montažu do 36 modula (modul 18mm) slična tipu Pragma Schneider sa 14 instalacionih automatskih osigurača krive okidanja B (od toga 5 jednopolnih osigurača 10 A, 8 jednopolnih osigurača 16 A i 1 tropolni osigurač 16A), FID skopkom 3P+N 25A, 300mA, zvoncetom. | kom | 4 | 250 | 1000 |  | 174 | 248.82
4 | Isporuka i montaža ugradne dvoredne PVC razvodne table (RT-P1, RT-P2) za montažu do 24 modula (modul 18mm) slična tipu Pragma Schneider sa 14 instalacionih automatskih osigurača krive okidanja B (od toga 3 jednopolnih osigurača 10 A, 14 jednopolnih osigurača 16 A ), FID skopkom 3P+N 25A, 300mA, zvoncetom. | kom | 2 | 200 | 400 |  | 207 | 227.7 | 296.01
5 | Isporuka i ugranja kabla PP-Y 5x6mm2. Kabl se polaže ispod maltera. | m | 180 | 5.5 | 990 | 120 | 205 | 225.5 | 293.15 | 381.095
6 | Isporuka i ugranja kabla PP-Y 5x2.5mm2 za napajanje trofaznih potrošača. Kabl se polaže ispod maltera. | m | 130 | 4 | 520 |  |  |  | 262 | 340.6
7 | Isporuka i ugranja kabla PP-Y 3x2,5mm2 za napajanje utičnica. Kabl se polaže ispod maltera, u PNK regale i na odstojne obujmice. | m | 1900 | 2.5 | 4750 |  | Isporuka i ugranja kabla PP-Y 3x1,5mm2 za napajanje rasvjete. Kabl se polaže ispod maltera, u PNK regale i na odstojne obujmice. |  | 258 | 335.4
8 | Isporuka i ugranja kabla PP-Y 3x1,5mm2 za napajanje rasvjete. Kabl se polaže ispod maltera. | m | 1300 | 2.2 | 2860
9 | Isporuka i ugranja kabla PP00-Y 5x4mm2 za napajanje rasvjete. Kabl se polaže ispod maltera i na odstojne obujmice. | m | 15 | 6 | 90 |  |  | 8.0462 | 9.414
10 | Isporuka i ugranja kabla PP00-Y 5x2.5mm2 za napajanje rasvjete. Kabl se polaže ispod maltera i na odstojne obujmice. | m | 10 | 5 | 50
11 | Isporuka i ugranja kabla PP00-Y 3x2.5mm2 za napajanje rasvjete. Kabl se polaže ispod maltera i na odstojne obujmice. | m | 10 | 3 | 30
12 | Isporuka i ugranja kabla PP00-Y 3x1.5mm2 za napajanje rasvjete. Kabl se polaže ispod maltera i na odstojne obujmice. | m | 10 | 2.5 | 25 |  |  | 4.7385 | 5.544
13 | Isporuka i montaža tastera rasvjete 10A, 230V sa svjetlećom lampicom za montažu p/ž. | kom | 10 | 8 | 80 |  |  | 3.2615 | 3.816
14 | Isporuka i montaža tastera zvona 10A, 230V sa svjetlećom lampicom za montažu p/ž. | kom | 12 | 8 | 96
15 | Isporuka i montaža jednopolnih prekidača 10A/230V za montažu p/ž | kom | 43 | 8 | 344
16 | Isporuka i montaža serijskih prekidača 10A/230V za montažu p/ž | kom | 11 | 8 | 88 |  |  |  | 363 | 508.2
17 | Isporuka i montaža naizmjeničnih prekidača 10A/230V za montažu n/ž | kom | 4 | 8 | 32
18 | Isporuka i montaža unakrsnog prekidača 10A/230V za montažu n/ž | kom | 2 | 8 | 16 |  |  |  | 647 | 905.8
19 | Isporuka i ugradnja kupatilskog indikatora sa dva prekidača (prekidača 10A, 230V i prekidač sa lampicom 16A, 230V) | kom | 12 | 20 | 240 |  | 13.5
20 | Isporuka i montaža monofazne utičnice sa zaštitnim kontaktom 16A; 230V za montažu p/ž | kom | 139 | 8 | 1112 |  |  | 7878 |  | 8665.8 | 11265.54
21 | Isporuka i ugradnja trofazne utičnice sa zaštitnim kontaktom 16A; 3x230V+N; za montažu p/ž | kom | 12 | 15 | 180
22 | Isporuka i montaža monofazne utičnice sa zaštitnim kontaktom 16A, 230V za montažu p/ž sa poklopcem | kom | 47 | 12 | 564 |  |  |  |  | 139
23 | Isporuka i montaža monofazne utičnice sa zaštitnim kontaktom 16A; 230V za montažu p/ž, bez okvira | kom | 72 | 7 | 504
26 | Isporuka i ugradnja okvira za pet elemenata. | kom | 12 | 5 | 60
27 | Isporuka i ugradnja okvira za četiri elementa. | kom | 24 | 4.5 | 108
30 | Isporuka i ugradnja nadgradne LED svjetiljke slične tipu PHILIPS WT120C L1500 IP65 20W 4000K | kom | 1 | 100 | 100 |  |  |  |  | 25 | Isporuka i ugradnja podne kutije za ugradnju u beton sa šest elemenata. | kom | 9 | 82 | 738
31 | Isporuka i ugradnja nadgradne LED svjetiljke slične tipu PHILIPS WL120V LED12S/830 (1200 lm; 18.0 W; 1xLED12S/830/-) | kom | 38 | 60 | 2280
32 | Isporuka i ugradnja sijaličnog grla E27 | kom | 78 | 3 | 234 |  | 113.49
33 | Isporuka i ugradnja antipanik LED svjetiljke 2W ,230V, ispravljačkim sklopom i aku baterijama za jedan sat autonomije. | kom | 12 | 50 | 600
34 | Ispitivanje i puštanje u rad | paušal | 1 | 500 | 500
| UKUPNO 2 |  |  |  | 19563 |  | 122.85
3 | IZJEDNAČENJE POTENCIJALA | JEDINICA MJERE | KOLIČINA | JEDINIČNA CIJENA (KM/Ј.М.) | UKUPNO (КМ)
1 | Isporuka i polaganje kabla P/F 1x16mm2 za formiranje sabirnog voda za izjednačavanje potencijala. Provodnik se postavlja u PNK regale | m | 100 | 4 | 400
2 | Isporuka i ugradnja provodnika P/F 6mm2 kojim se povezuju mašinske instalacije u kotlovnici, vertiklale mašinskih instalacija po spratovima, cijevi hidrantske mreže i metalna bravarija u slučaju ugradnje iste. | m | 500 | 2 | 1000
3 | Ispitivanje i puštanje u rad | paušal | 1 | 30 | 30
| UKUPNO 3 |  |  |  | 1430
4 | GROMOBRANSKA INSTALACIJA | JEDINICA MJERE | KOLIČINA | JEDINIČNA CIJENA (KM/Ј.М.) | UKUPNO (КМ)
1 | Isporuka i ugradnja pocinčane trake FeZn 20x3 mm za formiranje prihvatnog sistema. Traka se montira na nosače gromobranske trake za lim. U cijenu uračunati krovni nosači za lim i ugradnja uksrnih komada prilikom povezivanja gromobranske trake. | m | 95 | 3 | 285
2 | Isporuka i ugradnja pocinčane trake FeZn 20x3 mm za formiranje spustova gromobranske instalacije. Traka se polaže u betonske stubove objekta. | m | 55 | 3 | 165
3 | Izrada mjernog spoja u fasadi. Isporuka kutije A JUS N.B4.912 i razdjelnika JUS N.B4.932, postavljanje kutije u zid (poklopac u ravni fasade), na 1.5m od kote terena. | kom | 5 | 50 | 250
4 | Ispitivanje i puštanje u rad | paušal | 1 | 100 | 100
| UKUPNO 4 |  |  |  | 800
5 | UZEMLJIVAČKA INSTALACIJA | JEDINICA MJERE | KOLIČINA | JEDINIČNA CIJENA (KM/Ј.М.) | UKUPNO (КМ) |  |  |  | 17.5
1 | Isporuka i montaža pocinčane Fe/Zn 25x4 mm trake kao uzemljivačke instalacije. U cijenu uračunati i ukrsne komade za spajanje trake. | m | 65 | 3.5 | 227.5
2 | Isporuka materijala i izrada izvoda sa uzemljivačke instalacije FeZn 25x4 trakom do kontolnih spojeva. Prosječna dužina izvoda 5m. Komplet sa pripadajućim ukrsnim komadom. | kom | 5 | 17.5 | 87.5
3 | Isporuka materijala i izrada izvoda sa uzemljivačke instalacije FeZn 25x4 trakom do GMRO i do sabirnog uzemljivača u kotlovnici. Prosječna dužina izvoda 5m. Komplet sa pripadajućim ukrsnim komadom. | kom | 2 | 17.5 | 35
4 | Isporuka materijala i izrada izvoda sa uzemljivačke instalacije FeZn 25x4 trakom do oluka. Prosječna dužina izvoda 5m. Komplet sa pripadajućim ukrsnim komadom i obujmicom za oluk. | kom | 2 | 25 | 50
5 | Isporuka i ugradnja trake FeZn 25x4mm za formiranje sabirnog uzemljivača u kotlovnici. Sabirni uzemljivač se montira na zid na odgovarajućim nosačima na visinu 0.5m od poda. U cijenu uračunati i nosači. | m | 20 | 4 | 80
6 | Ispitivanje i puštanje u rad | paušal | 1 | 100 | 100
| UKUPNO 5 |  |  |  | 580
6 | INSTALACIJE INTERNETA I TELEFONA | JEDINICA MJERE | KOLIČINA | JEDINIČNA CIJENA (KM/Ј.М.) | UKUPNO (КМ)
2 | Isporuka i ugradnja PVC stanskih ormara slabe struje. Ormari sadrže sljedeću opremu: - Dupla monofazna utičnica OG 16A/230V, kom. 1; - Patch panel za montažu 8 modula, kom. 1; - RJ45 CAT5 modul za patch panel, kom. 8; - TV razdjelnik 1/4, kom. 1 U ormaru ostaviti prostor za montažu modema. | kom | 12 | 200 | 2400
3 | Isporuka i ugradnja kabla J-Y(St)Y 2x2x0.6mm. Kabl se polaže ispod maltera u PVC instalaciona crijeva. U cijenu uračunata crijeva. | m | 200 | 2 | 400
4 | Isporuka i ugradnja kabla UTP CAT 5. Kabl se polaže ispod maltera, u PNK regale i na odstojne obujmice. | m | 980 | 2.1 | 2058
6 | Isporuka i ugradnja internetske utičnice RJ45 za ugradnju p/ž bez okvira | kom | 46 | 10 | 460
7 | Sitni spojni materijal, spajanje, ispitivanje i puštanje u rad | paušal | 1 | 200 | 200
| UKUPNO 6 |  |  |  | 5518 |  |  | 1 | Isporuka i ugradnja PVC stanskih ormara slabe struje. Ormari sadrže sljedeću opremu: - Dupla monofazna utičnica OG 16A/230V, kom. 1; - Patch panel za montažu 8 modula, kom. 1; - RJ45 CAT5 modul za patch panel, kom. 8; - TV razdjelnik 1/6, kom. 1 U ormaru ostaviti prostor za montažu modema. | kom | 4 | 100 | 400
7 | INSTALACIJE INTERFONA | JEDINICA MJERE | KOLIČINA | JEDINIČNA CIJENA (KM/Ј.М.) | UKUPNO (КМ)
1 | Isporuka i ugradnja pozivne interfonske jedinice za sistem 4+n i povezivanje 12 stanova. | kom. | 1 | 600 | 600
2 | Isporuka i ugradnja prijemne insterfonske slušalice u stanu. Slušalica za interfonski sistem 4+n | kom. | 12 | 25 | 300
3 | Isporuka i ugradnja kabla J-Y(St)Y 8x2x0.6mm. Kabl se polaže ispod maltera, u PNK regale i na odstojne obujmice. | m | 25 | 4 | 100
4 | Isporuka i ugradnja kabla J-Y(St)Y 6x2x0.6mm. Kabl se polaže ispod maltera, u PNK regale i na odstojne obujmice. | m | 10 | 3 | 30
5 | Isporuka i ugradnja kabla J-Y(St)Y 4x2x0.6mm. Kabl se polaže ispod maltera, u PNK regale i na odstojne obujmice. | m | 10 | 2.8 | 28
6 | Isporuka i ugradnja kabla J-Y(St)Y 3x2x0.6mm. Kabl se polaže ispod maltera, u PNK regale i na odstojne obujmice. | m | 180 | 2.5 | 450
7 | Isporuka i ugradnja ugradne razvodne kutije 200x200 za povezivanje instalacija interfona | kom | 4 | 10 | 40
8 | Sitni spojni materijal, spajanje, ispitivanje i puštanje u rad | paušal | 1 | 100 | 100
| UKUPNO 8 |  |  |  | 1648
8 | TV INSTALACIJE | JEDINICA MJERE | KOLIČINA | JEDINIČNA CIJENA (KM/Ј.М.) | UKUPNO (КМ)
1 | Isporuka i ugradnja u fasadu priključnog TV razdjelnog ormara. | kom. | 1 | 150 | 150
2 | Isporuka i ugradnja kabla RG 59 75Ω. Kabl se polaže ispod maltera, u PNK regale i na odstojne obujmice. | m | 560 | 1.5 | 840
3 | Isporuka i ugrad TV utičnice za montažu p/ž bez okvira. | kom | 34 | 10 | 340
4 | Sitni spojni materijal, spajanje, ispitivanje i puštanje u rad | paušal | 1 | 100 | 100
| UKUPNO 9 |  |  |  | 1430
REKAPITULACIJA - UKUPNO ELEKTRO DIO
1 | NAPAJANJE ELEKTRIČNOM ENERGIJOM |  |  | 5700 | KM
2 | ELEKTRIČNE INSTALACIJE I RASVJETA |  |  | 19563 | KM
3 | IZJEDNAČENJE POTENCIJALA |  |  | 1430 | KM
4 | GROMOBRANSKA INSTALACIJA |  |  | 800 | KM
5 | UZEMLJIVAČKA INSTALACIJA |  |  | 580 | KM
6 | INSTALACIJE INTERNETA I TELEFONA |  |  | 5518 | KM
7 | INSTALACIJE INTERFONA |  |  | 1648 | KM
8 | TV INSTALACIJE |  |  | 1430 | KM
| UKUPNO: |  |  | 36669 | KM
| PDV (17%): |  |  | 6233.73 | KM
| UKUPNO SA PDV: |  |  | 42902.73 | KM

## PREDMJER
PREDRAČUN MATERIJALA I RADOVA
ELEKTRO FAZA
1 | NAPAJANJE ELEKTRIČNOM ENERGIJOM | JEDINICA MJERE | KOLIČINA | JEDINIČNA CIJENA (KM/Ј.М.) | UKUPNO (КМ)
1 | Nabavka i ugradnja samostojećeg nadgradnog GMRO. Ormar je izrađen od dekapiranog lima, sa vratima, bravom i ključevima, obojen standardnim lakom, IP 54. Ormar sadrži odvojene dijelove: - Priključni dio sa kompaktnim prekidačem 3P 100A, 25kA i sabirnicama N i PE. Ormar je zastakljen na dijelu iznad ručice kompaktnog prekidača radi omogućavanja nužnog isklopa objekta. - mjerni dio koji sadrži: - dvotarifno trofazno brojilo nazivne struje do 63A za direktan priključak, kom. 13; - odvodni dio sa glavnim osiguračima odvoda koji je opremljen za priključenje 8odvoda, i to: - tropolni automatski osigurač nazivne struje 25A, karakteristike okidanja C, kom. 12; - dio zajedničke potrošnje: - tropolni automatski osigurač nazivne struje 20A, karakteristike okidanja C, kom. 1; - jednopolni automatski osigurač nazivne struje 6A, karakteristike okidanja B, kom. 4; - Napojna jedinica za interfonski sistem 4+n, kom. 1; - Stubišni automat 10A, 230V, kom. 1; Svi osigurači treba da omoguće blombiranje. Uključenje/isključenje samo jednog pola osigurača mora biti onemogućeno. | kom | 1 |  |  | 2612 | 1896.8 | 2086.48 | 2712.424
2 | Isporuka i ugradnja kabla PP00 4x50mm2. Kabl se polaže od KPK do GMRO | m | 10
3 | Ispitivanje i puštanje u rad | paušal | 1 |  |  | 22.4 |  | 60.2455
| UKUPNO 1 | [6 empty] | 6932 |  | 115.0625 | 134.6232
2 | ELEKTRIČNE INSTALACIJE I RASVJETA | JEDINICA MJERE | KOLIČINA | JEDINIČNA CIJENA (KM/Ј.М.) | UKUPNO (КМ)
1 | Nabavka i ugradnja razvodnog ormara RO-K. Ormar izrađen od dekapiranog lima, sa vratima, bravom i ključevima, obojen standardnim lakom, IP 54.Ormar se isporučuje šemiran sa spojnom opremom, jednopolnom šemom, natpisnim pločicama i drugo. Ormar sadrži: - FID skopka 3P+N 40A 300mA; - Automatski osigurač 3P 16A C, kom. 1; - Automatski osigurač 1P 16A B, kom. 1; - Automatski osigurač 1P 10A B, kom. 1; - Motor zaštitna sklopka 3P 1.6-2.5A, kom. 1; - Grebenasta skopka za ugradnja na vrata ormara 0-1 10A, kom. 1; U cijenu uračunati sabirnice, redne stezaljke, šemiranje isitni spojni materijal | kom | 1
2 | Isporuka i montaža ugradne dvoredne PVC razvodne table (RT-1, RT-2, RT-3, RT-4, RT-5, RT-6) za montažu do 36 modula (modul 18mm) slična tipu Pragma Schneider sa 17 instalacionih automatskih osigurača krive okidanja B (od toga 6 jednopolnih osigurača 10 A, 10 jednopolnih osigurača 16 A i 1 tropolni osigurač 16A), FID skopkom 3P+N 25A, 300mA, zvoncetom. | kom | 6
3 | Isporuka i montaža ugradne dvoredne PVC razvodne table (RT-7, RT-8, RT-9, RT-10) za montažu do 36 modula (modul 18mm) slična tipu Pragma Schneider sa 14 instalacionih automatskih osigurača krive okidanja B (od toga 5 jednopolnih osigurača 10 A, 8 jednopolnih osigurača 16 A i 1 tropolni osigurač 16A), FID skopkom 3P+N 25A, 300mA, zvoncetom. | kom | 4
4 | Isporuka i montaža ugradne dvoredne PVC razvodne table (RT-P1, RT-P2) za montažu do 24 modula (modul 18mm) slična tipu Pragma Schneider sa 14 instalacionih automatskih osigurača krive okidanja B (od toga 3 jednopolnih osigurača 10 A, 14 jednopolnih osigurača 16 A ), FID skopkom 3P+N 25A, 300mA, zvoncetom. | kom | 2 |  |  |  | 174 | 248.82
5 | Isporuka i ugranja kabla PP-Y 5x6mm2. Kabl se polaže ispod maltera. | m | 180 |  |  |  | 207 | 227.7 | 296.01
6 | Isporuka i ugranja kabla PP-Y 5x2.5mm2 za napajanje trofaznih potrošača. Kabl se polaže ispod maltera. | m | 130 |  |  |  | 227 | 249.7 | 324.61
7 | Isporuka i ugranja kabla PP-Y 3x2,5mm2 za napajanje utičnica. Kabl se polaže ispod maltera, u PNK regale i na odstojne obujmice. | m | 1900 |  |  | 120 | 205 | 225.5 | 293.15 | 381.095
8 | Isporuka i ugranja kabla PP-Y 3x1,5mm2 za napajanje rasvjete. Kabl se polaže ispod maltera. | m | 1300 | [5 empty] | 262 | 340.6
9 | Isporuka i ugranja kabla PP00-Y 5x4mm2 za napajanje rasvjete. Kabl se polaže ispod maltera i na odstojne obujmice. | m | 15 |  |  |  | Isporuka i ugranja kabla PP-Y 3x1,5mm2 za napajanje rasvjete. Kabl se polaže ispod maltera, u PNK regale i na odstojne obujmice. |  | 258 | 335.4
10 | Isporuka i ugranja kabla PP00-Y 5x2.5mm2 za napajanje rasvjete. Kabl se polaže ispod maltera i na odstojne obujmice. | m | 10
11 | Isporuka i ugranja kabla PP00-Y 3x2.5mm2 za napajanje rasvjete. Kabl se polaže ispod maltera i na odstojne obujmice. | m | 10 |  |  |  |  | 8.0462 | 9.414
12 | Isporuka i ugranja kabla PP00-Y 3x1.5mm2 za napajanje rasvjete. Kabl se polaže ispod maltera i na odstojne obujmice. | m | 10
13 | Isporuka i montaža tastera rasvjete 10A, 230V sa svjetlećom lampicom za montažu p/ž. | kom | 10
14 | Isporuka i montaža tastera zvona 10A, 230V sa svjetlećom lampicom za montažu p/ž. | kom | 12 |  |  |  |  | 4.7385 | 5.544
15 | Isporuka i montaža jednopolnih prekidača 10A/230V za montažu p/ž | kom | 43 |  |  |  |  | 3.2615 | 3.816
16 | Isporuka i montaža serijskih prekidača 10A/230V za montažu p/ž | kom | 11
17 | Isporuka i montaža naizmjeničnih prekidača 10A/230V za montažu n/ž | kom | 4
18 | Isporuka i montaža unakrsnog prekidača 10A/230V za montažu n/ž | kom | 2 | [5 empty] | 363 | 508.2
19 | Isporuka i ugradnja kupatilskog indikatora sa dva prekidača (prekidača 10A, 230V i prekidač sa lampicom 16A, 230V) | kom | 12
20 | Isporuka i montaža monofazne utičnice sa zaštitnim kontaktom 16A; 230V za montažu p/ž | kom | 139 | [5 empty] | 647 | 905.8
21 | Isporuka i ugradnja trofazne utičnice sa zaštitnim kontaktom 16A; 3x230V+N; za montažu p/ž | kom | 12 |  |  |  | 13.5
22 | Isporuka i montaža monofazne utičnice sa zaštitnim kontaktom 16A, 230V za montažu p/ž sa poklopcem | kom | 47 |  |  |  |  | 7878 |  | 8665.8 | 11265.54
23 | Isporuka i montaža monofazne utičnice sa zaštitnim kontaktom 16A; 230V za montažu p/ž, bez okvira | kom | 72
26 | Isporuka i ugradnja okvira za pet elemenata. | kom | 12
27 | Isporuka i ugradnja okvira za četiri elementa. | kom | 24
30 | Isporuka i ugradnja nadgradne LED svjetiljke slične tipu PHILIPS WT120C L1500 IP65 20W 4000K | kom | 1
31 | Isporuka i ugradnja nadgradne LED svjetiljke slične tipu PHILIPS WL120V LED12S/830 (1200 lm; 18.0 W; 1xLED12S/830/-) | kom | 36
32 | Isporuka i ugradnja sijaličnog grla E27 | kom | 78
33 | Isporuka i ugradnja antipanik LED svjetiljke 2W ,230V, ispravljačkim sklopom i aku baterijama za jedan sat autonomije. | kom | 12
34 | Ispitivanje i puštanje u rad | paušal | 1
| UKUPNO 2 | [8 empty] | 24 | Isporuka i montaža monofazne utičnice 16A; 250V za montažu u podnu kutiju, komplet sa okvirom | kom | 36 | 12 | 432
[10 empty] | 25 | Isporuka i ugradnja podne kutije za ugradnju u beton sa šest elemenata. | kom | 9 | 82 | 738
3 | IZJEDNAČENJE POTENCIJALA | JEDINICA MJERE | KOLIČINA | JEDINIČNA CIJENA (KM/Ј.М.) | UKUPNO (КМ) |  | 113.49
1 | Isporuka i polaganje kabla P/F 1x16mm2 za formiranje sabirnog voda za izjednačavanje potencijala. Provodnik se postavlja u PNK regale | m | 100
2 | Isporuka i ugradnja provodnika P/F 6mm2 kojim se povezuju mašinske instalacije u kotlovnici, vertiklale mašinskih instalacija po spratovima, cijevi hidrantske mreže i metalna bravarija u slučaju ugradnje iste. | m | 500
3 | Ispitivanje i puštanje u rad | paušal | 1 |  |  |  | 122.85
UKUPNO 3
4 | GROMOBRANSKA INSTALACIJA | JEDINICA MJERE | KOLIČINA | JEDINIČNA CIJENA (KM/Ј.М.) | UKUPNO (КМ)
1 | Isporuka i ugradnja pocinčane trake FeZn 20x3 mm za formiranje prihvatnog sistema. Traka se montira na nosače gromobranske trake za lim. U cijenu uračunati krovni nosači za lim i ugradnja uksrnih komada prilikom povezivanja gromobranske trake. | m | 95
2 | Isporuka i ugradnja pocinčane trake FeZn 20x3 mm za formiranje spustova gromobranske instalacije. Traka se polaže u betonske stubove objekta. | m | 55
3 | Izrada mjernog spoja u fasadi. Isporuka kutije A JUS N.B4.912 i razdjelnika JUS N.B4.932, postavljanje kutije u zid (poklopac u ravni fasade), na 1.5m od kote terena. | kom | 5
4 | Ispitivanje i puštanje u rad | paušal | 1
UKUPNO 4
5 | UZEMLJIVAČKA INSTALACIJA | JEDINICA MJERE | KOLIČINA | JEDINIČNA CIJENA (KM/Ј.М.) | UKUPNO (КМ)
1 | Isporuka i montaža pocinčane Fe/Zn 25x4 mm trake kao uzemljivačke instalacije. U cijenu uračunati i ukrsne komade za spajanje trake. | m | 65
2 | Isporuka materijala i izrada izvoda sa uzemljivačke instalacije FeZn 25x4 trakom do kontolnih spojeva. Prosječna dužina izvoda 5m. Komplet sa pripadajućim ukrsnim komadom. | kom | 5
3 | Isporuka materijala i izrada izvoda sa uzemljivačke instalacije FeZn 25x4 trakom do GMRO i do sabirnog uzemljivača u kotlovnici. Prosječna dužina izvoda 5m. Komplet sa pripadajućim ukrsnim komadom. | kom | 2
4 | Isporuka materijala i izrada izvoda sa uzemljivačke instalacije FeZn 25x4 trakom do oluka. Prosječna dužina izvoda 5m. Komplet sa pripadajućim ukrsnim komadom i obujmicom za oluk. | kom | 2
5 | Isporuka i ugradnja trake FeZn 25x4mm za formiranje sabirnog uzemljivača u kotlovnici. Sabirni uzemljivač se montira na zid na odgovarajućim nosačima na visinu 0.5m od poda. U cijenu uračunati i nosači. | m | 20
6 | Ispitivanje i puštanje u rad | paušal | 1 | [5 empty] | 17.5
UKUPNO 5
6 | INSTALACIJE INTERNETA I TELEFONA | JEDINICA MJERE | KOLIČINA | JEDINIČNA CIJENA (KM/Ј.М.) | UKUPNO (КМ)
2 | Isporuka i ugradnja PVC stanskih ormara slabe struje. Ormari sadrže sljedeću opremu: - Dupla monofazna utičnica OG 16A/230V, kom. 1; - Patch panel za montažu 8 modula, kom. 1; - RJ45 CAT5 modul za patch panel, kom. 8; - TV razdjelnik 1/4, kom. 1 U ormaru ostaviti prostor za montažu modema. | kom | 12
3 | Isporuka i ugradnja kabla J-Y(St)Y 2x2x0.6mm. Kabl se polaže ispod maltera u PVC instalaciona crijeva. U cijenu uračunata crijeva. | m | 200
4 | Isporuka i ugradnja kabla UTP CAT 5. Kabl se polaže ispod maltera, u PNK regale i na odstojne obujmice. | m | 980
6 | Isporuka i ugradnja internetske utičnice RJ45 za ugradnju p/ž bez okvira | kom | 46
7 | Sitni spojni materijal, spajanje, ispitivanje i puštanje u rad | paušal | 1
UKUPNO 6
7 | INSTALACIJE INTERFONA | JEDINICA MJERE | KOLIČINA | JEDINIČNA CIJENA (KM/Ј.М.) | UKUPNO (КМ)
1 | Isporuka i ugradnja pozivne interfonske jedinice za sistem 4+n i povezivanje 12 stanova. | kom. | 1
2 | Isporuka i ugradnja prijemne insterfonske slušalice u stanu. Slušalica za interfonski sistem 4+n | kom. | 12
3 | Isporuka i ugradnja kabla J-Y(St)Y 8x2x0.6mm. Kabl se polaže ispod maltera, u PNK regale i na odstojne obujmice. | m | 25
4 | Isporuka i ugradnja kabla J-Y(St)Y 6x2x0.6mm. Kabl se polaže ispod maltera, u PNK regale i na odstojne obujmice. | m | 10
5 | Isporuka i ugradnja kabla J-Y(St)Y 4x2x0.6mm. Kabl se polaže ispod maltera, u PNK regale i na odstojne obujmice. | m | 10 |  |  |  |  | 1 | Isporuka i ugradnja PVC stanskih ormara slabe struje. Ormari sadrže sljedeću opremu: - Dupla monofazna utičnica OG 16A/230V, kom. 1; - Patch panel za montažu 8 modula, kom. 1; - RJ45 CAT5 modul za patch panel, kom. 8; - TV razdjelnik 1/6, kom. 1 U ormaru ostaviti prostor za montažu modema. | kom | 4 | 100 | 400
6 | Isporuka i ugradnja kabla J-Y(St)Y 3x2x0.6mm. Kabl se polaže ispod maltera, u PNK regale i na odstojne obujmice. | m | 180
7 | Isporuka i ugradnja ugradne razvodne kutije 200x200 za povezivanje instalacija interfona | kom | 4
8 | Sitni spojni materijal, spajanje, ispitivanje i puštanje u rad | paušal | 1
UKUPNO 8
8 | TV INSTALACIJE | JEDINICA MJERE | KOLIČINA | JEDINIČNA CIJENA (KM/Ј.М.) | UKUPNO (КМ)
1 | Isporuka i ugradnja u fasadu priključnog TV razdjelnog ormara. | kom. | 1
2 | Isporuka i ugradnja kabla RG 59 75Ω. Kabl se polaže ispod maltera, u PNK regale i na odstojne obujmice. | m | 560
3 | Isporuka i ugrad TV utičnice za montažu p/ž bez okvira. | kom | 34
4 | Sitni spojni materijal, spajanje, ispitivanje i puštanje u rad | paušal | 1
UKUPNO 9
REKAPITULACIJA - UKUPNO ELEKTRO DIO
1 | NAPAJANJE ELEKTRIČNOM ENERGIJOM |  |  |  | KM
2 | ELEKTRIČNE INSTALACIJE I RASVJETA |  |  |  | KM
3 | IZJEDNAČENJE POTENCIJALA |  |  |  | KM
4 | GROMOBRANSKA INSTALACIJA |  |  |  | KM
5 | UZEMLJIVAČKA INSTALACIJA |  |  |  | KM
6 | INSTALACIJE INTERNETA I TELEFONA |  |  |  | KM
7 | INSTALACIJE INTERFONA |  |  |  | KM
8 | TV INSTALACIJE |  |  |  | KM
| UKUPNO: |  |  |  | KM