## predmjer
PREDMJER RADOVA (mašinska instalacije)
Broj | OPIS RADOVA | Jed. mjera | Količina | Jed. cijena | CIJENA KM
| 2 | 3 | 4 | 5 | 6
1.GRIJANJE
Napomena: Sve stavke podrazumijevaju nabavku, dopremu i ugradnju.
1.1.Instalacije grijanja u kotlovnici
1. | Toplovodni kotao na čvrsto gorivo (drvo) nominalnog kapaciteta 60 kW kao npr. EKO-CK P 60, Centrometal - komplet do potpune funkcionalnosti (kotao sa mogućnošću naknadne ugradnje pelet seta).
Kotao je opremljen sigurnosnom opremom, opremom za regulaciju propuha, termometrom, konektorom termostata i termostatom pumpe (isključivanje pumpe kod niskih temperatura vode).
| Stavka obuhvata i ugradnju termičkog ventila - osigurača sa temperaturnim senzorom, za zaštitu od pregrijavanja kao i priključenje izmjenjivača na vodovodnu i kanalizacionu mrežu, do potpune funkcionalnosti. | komplet | 1
2. | Zatvorena membranska ekspanziona posuda PN10, zapremine 100 litara, predpritiska gasa 1.5 bara, sa ventilom sigurnosti DN 25. | kom. | 1
3. | Dimnjača Ø200, dužine 1.2 m sa jednim lukom, od čeličnog lima 3 mm, izolovana mineralnom vunom, obložena aluminijskim limom i spojena u padu prema kotlu. | kom. | 1
4. | Automatsko odzračno lonče sa nepovratnim ventilom DN15 PN 6. | kom. | 4
6. | Cirkulaciona pumpa sa tri brzine kao Wilo TOP-S 40/15 sa materijalom za montažu do potpune funkcionalnosti, uključujući i elektro radove priključenja. | kom. | 1
7. | Bakrene cijevi za centralno grijanje sa fitingom, pomoćnim spojem i ovjesom te termoizolacijom 30 mm, npr. Armacell Tubolit DG,sledećih dimenzija:
| Ø 54x2 | m | 26
| Ø 42x1.5 |  | 8
| Ø 35x1.5 |  | 6
| Ø28 x1.5 |  | 6
8. | Nepovratni ventil sledećih dimenzija
| DN 50 | kom. | 1
9. | Hvatač nečistoća
| DN 50 | kom. | 1
10. | Kuglasti ventili sledećih dimenzija
| DN 50 | kom. | 6
11. | Termo-manometar sa priključkom DN 15 PN 6 (do 1200C i 6 bara) | kom. | 2
12. | Ispitivanje instalacija na hladni vodeni pritisak, te ispiranje iste. | paišal | 1
13. | Topla proba, puštanje u pogon i regulacija do potpune funkcionalnosti. | paišal | 1
14. | Izrada funkcionalne šeme i postavljanje u kotlovnici | paišal | 1
UKUPNO KM:
1.2.Instalacije grijanja u objektu
1. | Nabavka i ugradnja radijatora npr. VaiRAD proizvođača Vaillant ili bilo kojeg drugog istih karakteristika:
| Vaillant VaiRAD Tip 11V 600x400 | kom. | 22
| Vaillant VaiRAD Tip 11V 600x600 | kom. | 11
| Vaillant VaiRAD Tip 21V 600x400 | kom. | 1
| Vaillant VaiRAD Tip 22V 600x400 | kom. | 3
| Vaillant VaiRAD Tip 22V 600x700 | kom. | 5
| Vaillant VaiRAD Tip 22V 600X800 | kom. | 3
| Vaillant VaiRAD Tip 21V 600x600 | kom. | 4
| Vaillant VaiRAD Tip 11V 600x800 | kom. | 4
| Radijator TREND KD 1850x450 | kom. | 1
| Radijator TREND KD 1680x450 | kom. | 1
| Radijator TREND KD 960X450 | kom. | 4
| Radijator TREND KD 1320X450 | kom. | 3
2. | Nabavka i ugradnja konzola, odstojnika, redukcija i druge opreme za montažu radijatora iz stavke 1. | kompl. | 55
3. | Nabavka i ugradnja termostatskih ventila 1/2" sa termostatskom glavom | kom. | 55
4. | Nabavka i ugradnja odzračnih ventila za radijatore | kom. | 55
5. | Nabavka i ugradnja radijatorskih navijaka | kom. | 55
6. | Savitlljive bakrene cijevi za ugradnju u sloju poda, sa termoizolacijom sa polimernom zaštitnom folijom npr. Armacell Tubolit S 9 mm.
| Ø 18x1 | m | 100
7. | Plastificirane savitljive bakrene cijevi za ugradnju u sloju poda
| Ø 15x1 | m | 120
8. | Plastificirane savitljive bakrene cijevi za ugradnju u sloju poda
| Ø 10x1 | m | 350
9. | Ugradni ormarići (glavni) sa razdjelnikom i sabirnikom te pripadajućom armaturom (kuglastim slavinama DN 20 ispred sabirnika i razdjelnika, automatskim odzračnim ventilima, slavinama za punjenje i pražnjenje, ventilima DN 15 na svakom polaznom i povratnom vodu). Dimenzije ormara predvidjeti prema broju priključaka.
| DN 18 | kom. | 4
10. | Ispitivanje cjevovoda na hladni vodeni pritisak 4 bara. | paušal. | 1
11. | Topla proba, puštanje u pogon i regulacija do potpune funkcionalnosti. | paišal | 1
UKUPNO KM:
UKUPNO GRIJANJE KM:
2. NEPREDVIĐENI RADOVI
|  | paušal | 5%
REKAPITULACIJA
1. | GRIJANJE
2. | NEPREDVIĐENI RADOVI
UKUPNO (KM):

## predracun
PREDMJER I PREDRAČUN RADOVA
Broj | OPIS RADOVA | Jed. mjera | Količina | Jed. cijena | CIJENA KM
| 2 | 3 | 4 | 5 | 6
1.GRIJANJE
Napomena: Sve stavke podrazumijevaju nabavku, dopremu i ugradnju.
1.1.Instalacije grijanja u kotlovnici
1. | Toplovodni kotao na čvrsto gorivo (drvo) nominalnog kapaciteta 60 kW kao npr. EKO-CK P 60, Centrometal - komplet do potpune funkcionalnosti (kotao sa mogućnošću naknadne ugradnje pelet seta).
Kotao je opremljen sigurnosnom opremom, opremom za regulaciju propuha, termometrom, konektorom termostata i termostatom pumpe (isključivanje pumpe kod niskih temperatura vode).
| Stavka obuhvata i ugradnju termičkog ventila - osigurača sa temperaturnim senzorom, za zaštitu od pregrijavanja kao i priključenje izmjenjivača na vodovodnu i kanalizacionu mrežu, do potpune funkcionalnosti. | komplet | 1 | 2492.82 | 2492.82
2. | Zatvorena membranska ekspanziona posuda PN10, zapremine 100 litara, predpritiska gasa 1.5 bara, sa ventilom sigurnosti DN 25. | kom. | 1 | 178.81 | 178.81
3. | Dimnjača Ø200, dužine 1.2 m sa jednim lukom, od čeličnog lima 3 mm, izolovana mineralnom vunom, obložena aluminijskim limom i spojena u padu prema kotlu. | kom. | 1 | 270 | 270
4. | Automatsko odzračno lonče sa nepovratnim ventilom DN15 PN 6. | kom. | 4 | 42 | 168
6. | Cirkulaciona pumpa sa tri brzine kao Wilo TOP-S 40/15 sa materijalom za montažu do potpune funkcionalnosti, uključujući i elektro radove priključenja. | kom. | 1 | 3238.86 | 3238.86
7. | Bakrene cijevi za centralno grijanje sa fitingom, pomoćnim spojem i ovjesom te termoizolacijom 30 mm, npr. Armacell Tubolit DG,sledećih dimenzija:
| Ø 54x2 | m | 26 | 32.64 | 848.64
| Ø 42x1.5 |  | 8 | 25.48 | 203.84
| Ø 35x1.5 |  | 6 | 20.82 | 124.92
| Ø28 x1.5 |  | 6 | 16.13 | 96.78
8. | Nepovratni ventil sledećih dimenzija
| DN 50 | kom. | 1 | 96.26 | 96.26
0
9. | Hvatač nečistoća
| DN 50 | kom. | 1 | 81.08 | 81.08
10. | Kuglasti ventili sledećih dimenzija
| DN 50 | kom. | 6 | 151.35 | 908.1
11. | Termo-manometar sa priključkom DN 15 PN 6 (do 1200C i 6 bara) | kom. | 2 | 82.5 | 165
12. | Ispitivanje instalacija na hladni vodeni pritisak, te ispiranje iste. | paišal | 1 | 150 | 150
13. | Topla proba, puštanje u pogon i regulacija do potpune funkcionalnosti. | paišal | 1 | 300 | 300
14. | Izrada funkcionalne šeme i postavljanje u kotlovnici | paišal | 1 | 50 | 50
|  |  |  | UKUPNO KM: | 9373.11
1.2.Instalacije grijanja u objektu
1. | Nabavka i ugradnja radijatora npr. VaiRAD proizvođača Vaillant ili bilo kojeg drugog istih karakteristika:
| Vaillant VaiRAD Tip 11V 600x400 | kom. | 22 | 84.73 | 1864.06
| Vaillant VaiRAD Tip 11V 600x600 | kom. | 11 | 96.16 | 1057.76
| Vaillant VaiRAD Tip 21V 600x400 | kom. | 1 | 113.53 | 113.53
| Vaillant VaiRAD Tip 22V 600x400 | kom. | 3 | 104.2 | 312.6
| Vaillant VaiRAD Tip 22V 600x700 | kom. | 5 | 136 | 680
| Vaillant VaiRAD Tip 22V 600X800 | kom. | 3 | 145 | 435
| Vaillant VaiRAD Tip 21V 600x600 | kom. | 4 | 94.47 | 377.88
| Vaillant VaiRAD Tip 11V 600x800 | kom. | 4 | 85.37 | 341.48
| Radijator TREND KD 1850x450 | kom. | 1 | 118.32 | 118.32
| Radijator TREND KD 1680x450 | kom. | 1 | 138.67 | 138.67
| Radijator TREND KD 960X450 | kom. | 4 | 82.39 | 329.56
| Radijator TREND KD 1320X450 | kom. | 3 | 102.88 | 308.64 |  | 62
2. | Nabavka i ugradnja konzola, odstojnika, redukcija i druge opreme za montažu radijatora iz stavke 1. | kompl. | 55 | 8.5 | 467.5
3. | Nabavka i ugradnja termostatskih ventila 1/2" sa termostatskom glavom | kom. | 55 | 48 | 2640
4. | Nabavka i ugradnja odzračnih ventila za radijatore | kom. | 55 | 6 | 330 | 18.57
5. | Nabavka i ugradnja radijatorskih navijaka | kom. | 55 | 8.3 | 456.5
6. | Savitlljive bakrene cijevi za ugradnju u sloju poda, sa termoizolacijom sa polimernom zaštitnom folijom npr. Armacell Tubolit S 9 mm. |  |  |  |  | 9
| Ø 18x1 | m | 100 | 12.38 | 1238
7. | Plastificirane savitljive bakrene cijevi za ugradnju u sloju poda
| Ø 15x1 | m | 120 | 10.5 | 1260
8. | Plastificirane savitljive bakrene cijevi za ugradnju u sloju poda | [5 empty] | 59 | 88.5
| Ø 10x1 | m | 350 | 6 | 2100 |  |  | 0
9. | Ugradni ormarići (glavni) sa razdjelnikom i sabirnikom te pripadajućom armaturom (kuglastim slavinama DN 20 ispred sabirnika i razdjelnika, automatskim odzračnim ventilima, slavinama za punjenje i pražnjenje, ventilima DN 15 na svakom polaznom i povratnom vodu). Dimenzije ormara predvidjeti prema broju priključaka. | [5 empty] | 56 | 84
| DN 18 | kom. | 4 | 88.5 | 354 |  |  | 0
10. | Ispitivanje cjevovoda na hladni vodeni pritisak 4 bara. | paušal. | 1 | 150 | 150 |  | 48.6 | 72.9
11. | Topla proba, puštanje u pogon i regulacija do potpune funkcionalnosti. | paišal | 1 | 150 | 150 |  | 45.2 | 67.8
|  |  |  | UKUPNO KM: | 15223.5
| UKUPNO GRIJANJE KM: |  |  |  | 24596.61
2. NEPREDVIĐENI RADOVI
| Procijenjena potrebna suma za eventualne dodatne radove, promjene količina ili nepredviđene troškove koji se mogu pojaviti za vrijeme radova, a plaćanje istih nakon pismenog odobrenja nadzornog organa i Investitora. Predviđeno 5 % od ukupne sume predviđenih radova. | paušal | 5% |  | 1195
1229.8305
REKAPITULACIJA
1. | GRIJANJE |  |  |  | 24596.61
2. | NEPREDVIĐENI RADOVI |  |  |  | 1195
| UKUPNO (KM): |  |  |  | 25791.61
| PDV 17% (KM) |  |  |  | 4384.5737
| UKUPNO SA PDV (KM) |  |  |  | 30176.1837